## PickAndPlace_PCB1_2026-01-29
Designator | Device | Footprint | Mid X | Mid Y | Ref X | Ref Y | Pad X | Pad Y | Pins | Layer | Rotation | SMD | Comment
C1 | CL10A106KP8NNNC | C0603 | 16.764mm | 36.449mm | 16.764mm | 36.449mm | 17.259mm | 36.944mm | 2 | T | 225 | Yes | 10uF
C2 | CC0603KRX7R9BB104 | C0603 | 12.573mm | 38.862mm | 12.573mm | 38.862mm | 12.078mm | 39.357mm | 2 | T | 315 | Yes | 100nF
C3 | CC0603KRX7R9BB104 | C0603 | 16.51mm | 42.926mm | 16.51mm | 42.926mm | 17.005mm | 42.431mm | 2 | T | 135 | Yes | 100nF
C4 | CL10A106KP8NNNC | C0603 | 5.715mm | 40.259mm | 5.715mm | 40.259mm | 5.22mm | 39.764mm | 2 | T | 45 | Yes | 10uF
C5 | CC0603KRX7R9BB104 | C0603 | 4.445mm | 41.529mm | 4.445mm | 41.529mm | 3.95mm | 41.034mm | 2 | T | 45 | Yes | 100nF
C6 | CL10A106KP8NNNC | C0603 | 13.716mm | 34.036mm | 13.716mm | 34.036mm | 14.211mm | 33.541mm | 2 | T | 135 | Yes | 10uF
C7 | CC0603KRX7R9BB104 | C0603 | 16.002mm | 31.75mm | 16.002mm | 31.75mm | 16.497mm | 31.255mm | 2 | T | 135 | Yes | 100nF
C8 | CAP_0603 | C0603 | 10.16mm | 14.351mm | 10.16mm | 14.351mm | 9.665mm | 14.846mm | 2 | T | 315 | Yes | 100nF
C9 | CAP_0603 | C0603 | 17.526mm | 2.667mm | 17.526mm | 2.667mm | 17.526mm | 3.367mm | 2 | T | 270 | Yes | 100nF
C10 | CAP_0603 | C0603 | 11.938mm | 31.877mm | 11.938mm | 31.877mm | 11.443mm | 31.382mm | 2 | T | 45 | Yes | 100nF
C12 | CAP_0603 | C0603 | 3.683mm | 13.462mm | 3.683mm | 13.462mm | 3.683mm | 14.162mm | 2 | T | 270 | Yes | 100nF
C15 | CAP_0603 | C0603 | 5.461mm | 13.462mm | 5.461mm | 13.462mm | 5.461mm | 14.162mm | 2 | T | 270 | Yes | 1uF
C16 | CAP_0603 | C0603 | 3.683mm | 8.382mm | 3.683mm | 8.382mm | 3.683mm | 7.682mm | 2 | T | 90 | Yes | 100nF
D1 | 1N4007_C727081 | SMA_L4.3-W2.5-LS5.0-RD | 14.986mm | 40.64mm | 14.986mm | 40.64mm | 16.471mm | 39.155mm | 2 | T | 135 | Yes | 1N4007
J1 | 2.54-1*20P直针 | HDR-TH_20P-P2.54-V-M-1 | 1.25mm | 25.461mm | 1.25mm | 25.461mm | 1.25mm | 49.591mm | 20 | T | 270 | No | 2.54-1*20P直针
J2 | 2.54-1*20P直针 | HDR-TH_20P-P2.54-V-M-1 | 19.75mm | 25.461mm | 19.75mm | 25.461mm | 19.75mm | 49.591mm | 20 | T | 270 | No | 2.54-1*20P直针
LED1 | KT-0603R | LED0603-RD | 12.7mm | 7.747mm | 12.7mm | 7.747mm | 12.7mm | 6.948mm | 2 | T | 90 | Yes | KT-0603R
LED2 | KT-0805G | LED0805-R-RD | 16.764mm | 7.62mm | 16.764mm | 7.62mm | 16.764mm | 6.57mm | 2 | T | 270 | Yes | KT-0805G
P1 | PHD-2X5A | CONN-TH_10P-P2.00_PHD2.0MM-2X5 | 10.5mm | 2.501mm | 10.5mm | 2.501mm | 6.499mm | 1.501mm | 10 | T | 0 | No | PHD-2X5A
R1 | 0603WAF5101T5E | R0603 | 16.637mm | 47.498mm | 16.637mm | 47.498mm | 16.637mm | 46.745mm | 2 | T | 90 | Yes | 5.1kΩ
R2 | 0603WAF5101T5E | R0603 | 3.937mm | 47.625mm | 3.937mm | 47.625mm | 3.937mm | 48.378mm | 2 | T | 270 | Yes | 5.1kΩ
R3 | 0603WAF750JT5E | R0603 | 14.478mm | 30.353mm | 14.478mm | 30.353mm | 15.011mm | 29.82mm | 2 | T | 135 | Yes | 75Ω
R4 | Res_0603 | R0603 | 11.557mm | 10.16mm | 11.557mm | 10.16mm | 10.804mm | 10.16mm | 2 | T | 0 | Yes | 10K
R6 | Res_0603 | R0603 | 9.144mm | 11.684mm | 9.144mm | 11.684mm | 9.144mm | 12.437mm | 2 | T | 270 | Yes | 4.7K
R7 | Res_0603 | R0603 | 7.493mm | 11.684mm | 7.493mm | 11.684mm | 7.493mm | 12.437mm | 2 | T | 270 | Yes | 4.7K
R8 | Res_0603 | R0603 | 16.764mm | 27.813mm | 16.764mm | 27.813mm | 16.231mm | 28.346mm | 2 | T | 315 | Yes | 4.7K
R9 | Res_0603 | R0603 | 4.064mm | 27.686mm | 4.064mm | 27.686mm | 3.531mm | 27.153mm | 2 | T | 45 | Yes | 4.7K
R10 | Res_0603 | R0603 | 14.478mm | 7.62mm | 14.478mm | 7.62mm | 14.478mm | 8.373mm | 2 | T | 270 | Yes | 1K
SW1 | TS-1088-AR02016 | SW-SMD_L3.9-W3.0-P4.45 | 7.62mm | 8.382mm | 7.62mm | 8.382mm | 5.435mm | 8.382mm | 2 | T | 0 | Yes | TS-1088-AR02016
SW2 | TS-1088-AR02016 | SW-SMD_L3.9-W3.0-P4.45 | 15.24mm | 12.065mm | 15.24mm | 12.065mm | 13.055mm | 12.065mm | 2 | T | 0 | Yes | TS-1088-AR02016
U1 | LESD5D5.0CT1G_C5246195 | SOD-523_L1.2-W0.8-LS1.6-BI | 7.874mm | 42.545mm | 7.874mm | 42.545mm | 7.344mm | 42.015mm | 2 | T | 45 | Yes | LESD5D5.0CT1G
U2 | LESD5D5.0CT1G_C5246195 | SOD-523_L1.2-W0.8-LS1.6-BI | 14.351mm | 35.814mm | 14.351mm | 35.814mm | 14.881mm | 35.284mm | 2 | T | 135 | Yes | LESD5D5.0CT1G
U3 | LESD5D5.0CT1G_C5246195 | SOD-523_L1.2-W0.8-LS1.6-BI | 16.129mm | 33.909mm | 16.129mm | 33.909mm | 16.659mm | 33.379mm | 2 | T | 135 | Yes | LESD5D5.0CT1G
U4 | AMS1117-3.3_C6186 | SOT-223-3_L6.5-W3.4-P2.30-LS7.0-BR | 8.433mm | 36.5mm | 7.62mm | 35.687mm | 11.346mm | 36.161mm | 4 | T | 45 | Yes | AMS1117-3.3
U5 | AP2337SA-7 | SOT-23-3_L2.9-W1.3-P1.90-LS2.4-BR | 10.078mm | 41.447mm | 10.414mm | 41.783mm | 9.035mm | 41.748mm | 3 | T | 225 | Yes | AP2337SA-7
U6 | STM32F072R8T6 | LQFP-64_L10.0-W10.0-P0.50-LS12.0-BL | 10.549mm | 22.852mm | 10.541mm | 22.86mm | 9.171mm | 29.534mm | 64 | T | 225 | Yes | STM32F072R8T6
USBC1 | TYPE-C-31-M-12 | USB-C_SMD-TYPE-C-31-M-12 | 10.5mm | 46.99mm | 10.5mm | 46.99mm | 6.175mm | 45.284mm | 20 | T | 180 | No | TYPE-C-31-M-12
C11 | CL10A475KO8NNNC | C0603 | 7.239mm | 31.242mm | 7.239mm | 31.242mm | 7.734mm | 31.737mm | 2 | T | 225 | Yes | 4.7uF
C13 | CL10A475KO8NNNC | C0603 | 3.81mm | 30.861mm | 3.81mm | 30.861mm | 3.81mm | 30.161mm | 2 | T | 90 | Yes | 4.7uF
C14 | CC0603KRX7R9BB103 | C0603 | 3.556mm | 2.54mm | 3.556mm | 2.54mm | 3.556mm | 3.24mm | 2 | T | 270 | Yes | 10nF